## Sheet1
| a = a | k = k |  |  | a = a/10 | k = k |  |  | a = a | k = k/10 |  |  |  | a = a/10 | k = k/10
t | Contact diameter | Drop height | Contact angle | t | Contact diameter | Drop height | Contact angle | t | Contact diameter | Drop height | Contact angle |  | t | Contact diameter | Drop height | Contact angle | a/100 k/100
0 | 33 | 18 | 85.0196 | 0 | 33 | 18 | 85.0196 | 0 | 33 | 18 | 85.0196 |  | 0 | 33 | 18 | 85.0196 | 85.0196 | desired | 119 | At | t | = | 0 | b0 | = | 33 | a0 | = | 18 | Slope | desired | 119
5000 | 31 | 18 | 104.2188 | 5000 | 31 | 18 | 103.3793 | 5000 | 31 | 19 | 92.049 | 7.0294 | 5000 | 31 | 19 | 95.795 | 88.17 | desired | 119 | At | t | = | 5000 | b0 | = | 31 | a0 | = | 18 | Slope | desired | 119
10000 | 31 | 18 | 106.1532 | 10000 | 31 | 18 | 105.2003 | 10000 | 31 | 18 | 92.3804 | 0.33137 | 10000 | 31 | 18 | 98.5194 | 89.8883 | desired | 119 | At | t | = | 10000 | b0 | = | 31 | a0 | = | 18 | Slope | desired | 119
15000 | 29 | 18 | 107.0856 | 15000 | 29 | 18 | 106.1418 | 15000 | 31 | 18 | 92.6091 | 0.22869 | 15000 | 31 | 18 | 100.0353 | 91.1755 | desired | 119 | At | t | = | 15000 | b0 | = | 31 | a0 | = | 18 | Slope | desired | 119
20000 | 29 | 18 | 107.6739 | 20000 | 29 | 18 | 106.7631 | 20000 | 31 | 18 | 92.7053 | 0.096236 | 20000 | 31 | 18 | 101.0721 | 92.201 | desired | 119 | At | t | = | 20000 | b0 | = | 31 | a0 | = | 18 | Slope | desired | 119
25000 | 29 | 18 | 108.097 | 25000 | 29 | 18 | 107.2177 | 25000 | 31 | 18 | 92.7535 | 0.048218 | 25000 | 31 | 18 | 101.8578 | 93.0446 | desired | 119 | At | t | = | 25000 | b0 | = | 31 | a0 | = | 18 | Slope | desired | 119
30000 | 29 | 18 | 108.4265 | 30000 | 29 | 18 | 107.5701 | 30000 | 31 | 18 | 92.7762 | 0.022647 | 30000 | 31 | 18 | 102.4914 | 93.7557 | desired | 119 | At | t | = | 30000 | b0 | = | 31 | a0 | = | 18 | Slope | desired | 119
35000 | 29 | 18 | 108.6974 | 35000 | 29 | 18 | 107.854 | 35000 | 31 | 18 | 92.7965 | 0.020298 | 35000 | 31 | 18 | 103.024 | 94.3669 | desired | 119 | At | t | = | 35000 | b0 | = | 31 | a0 | = | 18 | Slope | desired | 119
40000 | 29 | 18 | 108.9288 | 40000 | 29 | 18 | 108.0997 | 40000 | 31 | 18 | 92.8186 | 0.022059 | 40000 | 31 | 18 | 103.4853 | 94.9007 | desired | 119 | At | t | = | 40000 | b0 | = | 31 | a0 | = | 18 | Slope | desired | 119
45000 | 29 | 18 | 109.1304 | 45000 | 29 | 18 | 108.295 | 45000 | 31 | 18 | 92.8321 | 0.013521 | 45000 | 31 | 18 | 103.8832 | 95.3729 | desired | 119 | At | t | = | 45000 | b0 | = | 31 | a0 | = | 18 | Slope | desired | 119
50000 | 29 | 18 | 109.2813 | 50000 | 29 | 18 | 108.4631 | 50000 | 31 | 18 | 92.8386 | 0.0065515 | 50000 | 31 | 18 | 104.219 | 95.7953 | desired | 119 | At | t | = | 50000 | b0 | = | 31 | a0 | = | 18 | Slope | desired | 119
55000 | 29 | 18 | 109.4236 | 55000 | 29 | 18 | 108.6108 | 55000 | 31 | 18 | 92.841 | 0.0023343 | 55000 | 31 | 18 | 104.5129 | 96.1767 | desired | 119 | At | t | = | 55000 | b0 | = | 31 | a0 | = | 18 | Slope | desired | 119
60000 | 29 | 18 | 109.5489 | 60000 | 29 | 18 | 108.7427 | 60000 | 31 | 18 | 92.8411 | 0.00011687 | 60000 | 31 | 18 | 104.7732 | 96.5236 | desired | 119 | At | t | = | 60000 | b0 | = | 31 | a0 | = | 18 | Slope | desired | 119
65000 | 29 | 18 | 109.6609 | 65000 | 29 | 18 | 108.8621 | 65000 | 31 | 18 | 92.8403 | -0.00078704 | 65000 | 31 | 18 | 105.0059 | 96.8414 | desired | 119 | At | t | = | 65000 | b0 | = | 31 | a0 | = | 18 | Slope | desired | 119
70000 | 29 | 18 | 109.7622 | 70000 | 27 | 18 | 108.9712 | 70000 | 31 | 18 | 92.8395 | -0.00080117 | 70000 | 31 | 18 | 105.2158 | 97.1343 | desired | 119 | At | t | = | 70000 | b0 | = | 31 | a0 | = | 18 | Slope | desired | 119
75000 | 29 | 18 | 109.8549 | 75000 | 27 | 18 | 109.072 | 75000 | 31 | 18 | 92.8368 | -0.0026405 | 75000 | 31 | 18 | 105.4064 | 97.4055 | desired | 119 | At | t | = | 75000 | b0 | = | 31 | a0 | = | 18 | Slope | desired | 119
80000 | 29 | 19 | 109.9404 | 80000 | 27 | 18 | 109.1657 | 80000 | 31 | 18 | 92.8467 | 0.0098185 | 80000 | 31 | 18 | 105.5806 | 97.658 | desired | 119 | At | t | = | 80000 | b0 | = | 31 | a0 | = | 18 | Slope | desired | 119
85000 | 27 | 19 | 110.0199 | 85000 | 27 | 18 | 109.2534 | 85000 | 31 | 18 | 92.8644 | 0.017775 | 85000 | 31 | 18 | 105.7406 | 97.8938 | desired | 119 | At | t | = | 85000 | b0 | = | 31 | a0 | = | 18 | Slope | desired | 119
90000 | 27 | 19 | 110.0943 | 90000 | 27 | 18 | 109.3358 | 90000 | 31 | 18 | 92.8712 | 0.0067765 | 90000 | 31 | 18 | 105.8885 | 98.115 | desired | 119 | At | t | = | 90000 | b0 | = | 31 | a0 | = | 18 | Slope | desired | 119
95000 | 27 | 19 | 110.1643 | 95000 | 27 | 18 | 109.4136 | 95000 | 31 | 18 | 92.861 | -0.010179 | 95000 | 31 | 18 | 106.0256 | 98.3231 | desired | 119 | At | t | = | 95000 | b0 | = | 31 | a0 | = | 18 | Slope | desired | 119
100000 | 27 | 19 | 110.2306 | 100000 | 27 | 18 | 109.4873 | 100000 | 31 | 18 | 92.9423 | 0.081257 | 100000 | 31 | 18 | 106.1533 | 98.5196 | desired | 119 | At | t | = | 100000 | b0 | = | 31 | a0 | = | 18 | Slope | desired | 119
105000 | 27 | 19 | 110.2936 | 105000 | 27 | 18 | 109.5574 | 105000 | 31 | 18 | 92.9805 | 0.038169 | 105000 | 31 | 18 | 106.2726 | 98.7054 | desired | 119 | At | t | = | 105000 | b0 | = | 31 | a0 | = | 18 | Slope | desired | 119
110000 | 27 | 19 | 110.3537 | 110000 | 27 | 18 | 109.6241 | 110000 | 31 | 18 | 92.9779 | -0.0025994 | 110000 | 31 | 18 | 106.3845 | 98.8818 | desired | 119 | At | t | = | 110000 | b0 | = | 31 | a0 | = | 18 | Slope | desired | 119
115000 | 27 | 19 | 110.4114 | 115000 | 27 | 18 | 109.6879 | 115000 | 31 | 18 | 92.9678 | -0.010037 | 115000 | 31 | 18 | 106.4897 | 99.0495 | desired | 119 | At | t | = | 115000 | b0 | = | 31 | a0 | = | 18 | Slope | desired | 119
120000 | 27 | 19 | 110.4669 | 120000 | 27 | 18 | 109.7489 | 120000 | 31 | 18 | 92.9587 | -0.0091252 | 120000 | 31 | 18 | 106.5889 | 99.2094 | desired | 119 | At | t | = | 120000 | b0 | = | 31 | a0 | = | 18 | Slope | desired | 119
125000 | 27 | 19 | 110.5205 | 125000 | 27 | 18 | 109.8075 | 125000 | 31 | 18 | 92.9514 | -0.0073021 | 125000 | 31 | 18 | 106.6827 | 99.362 | desired | 119 | At | t | = | 125000 | b0 | = | 31 | a0 | = | 18 | Slope | desired | 119
130000 | 27 | 19 | 110.5724 | 130000 | 27 | 18 | 109.8637 | 130000 | 31 | 18 | 92.9454 | -0.0059823 | 130000 | 31 | 18 | 106.7715 | 99.508 | desired | 119 | At | t | = | 130000 | b0 | = | 31 | a0 | = | 18 | Slope | desired | 119
135000 | 27 | 19 | 110.623 | 135000 | 27 | 18 | 109.9178 | 135000 | 31 | 18 | 92.9401 | -0.0052873 | 135000 | 31 | 18 | 106.8558 | 99.6479 | desired | 119 | At | t | = | 135000 | b0 | = | 31 | a0 | = | 18 | Slope | desired | 119
140000 | 27 | 19 | 110.6722 | 140000 | 27 | 18 | 109.9699 | 140000 | 31 | 18 | 92.9351 | -0.0049828 | 140000 | 31 | 18 | 106.9361 | 99.7821 | desired | 119 | At | t | = | 140000 | b0 | = | 31 | a0 | = | 18 | Slope | desired | 119
145000 | 27 | 19 | 110.7204 | 145000 | 27 | 18 | 110.0202 | 145000 | 31 | 18 | 92.9303 | -0.0048488 | 145000 | 31 | 18 | 107.0126 | 99.9112 | desired | 119 | At | t | = | 145000 | b0 | = | 31 | a0 | = | 18 | Slope | desired | 119
150000 | 27 | 19 | 110.7676 | 150000 | 27 | 18 | 110.0688 | 150000 | 31 | 18 | 92.9255 | -0.0047605 | 150000 | 31 | 18 | 107.0856 | 100.0354 | desired | 119 | At | t | = | 150000 | b0 | = | 31 | a0 | = | 18 | Slope | desired | 119
155000 | 27 | 19 | 110.814 | 155000 | 27 | 18 | 110.1158 | 155000 | 31 | 18 | 92.9209 | -0.0046642 | 155000 | 31 | 18 | 107.1555 | 100.1551 | desired | 119 | At | t | = | 155000 | b0 | = | 31 | a0 | = | 18 | Slope | desired | 119
160000 | 27 | 19 | 110.8598 | 160000 | 27 | 18 | 110.1613 | 160000 | 31 | 18 | 92.9163 | -0.0045444 | 160000 | 31 | 18 | 107.2224 | 100.2707 | desired | 119 | At | t | = | 160000 | b0 | = | 31 | a0 | = | 18 | Slope | desired | 119
165000 | 27 | 19 | 110.9049 | 165000 | 27 | 18 | 110.2054 | 165000 | 31 | 18 | 92.9119 | -0.0044015 | 165000 | 31 | 18 | 107.2866 | 100.3822 | desired | 119 | At | t | = | 165000 | b0 | = | 31 | a0 | = | 18 | Slope | desired | 119
170000 | 27 | 19 | 110.9496 | 170000 | 27 | 18 | 110.2366 | 170000 | 31 | 18 | 92.9077 | -0.0042411 | 170000 | 31 | 18 | 107.3482 | 100.4902 | desired | 119 | At | t | = | 170000 | b0 | = | 31 | a0 | = | 18 | Slope | desired | 119
175000 | 27 | 19 | 110.9938 | 175000 | 27 | 18 | 110.2645 | 175000 | 31 | 18 | 92.9036 | -0.0040708 | 175000 | 31 | 18 | 107.4075 | 100.5947 | desired | 119 | At | t | = | 175000 | b0 | = | 31 | a0 | = | 18 | Slope | desired | 119
180000 | 27 | 19 | 111.0375 | 180000 | 27 | 18 | 110.2906 | 180000 | 31 | 18 | 92.8997 | -0.0038964 | 180000 | 31 | 18 | 107.4646 | 100.6959 | desired | 119 | At | t | = | 180000 | b0 | = | 31 | a0 | = | 18 | Slope | desired | 119
185000 | 27 | 19 | 111.0718 | 185000 | 27 | 18 | 110.3149 | 185000 | 31 | 18 | 92.896 | -0.0037223 | 185000 | 31 | 18 | 107.5197 | 100.7941 | desired | 119 | At | t | = | 185000 | b0 | = | 31 | a0 | = | 18 | Slope | desired | 119
190000 | 27 | 19 | 111.099 | 190000 | 27 | 18 | 110.347 | 190000 | 31 | 18 | 92.8924 | -0.0035517 | 190000 | 31 | 18 | 107.5729 | 100.8895 | desired | 119 | At | t | = | 190000 | b0 | = | 31 | a0 | = | 18 | Slope | desired | 119
195000 | 27 | 19 | 111.1195 | 195000 | 27 | 18 | 110.3794 | 195000 | 31 | 18 | 92.8891 | -0.0033864 | 195000 | 31 | 18 | 107.6242 | 100.9821 | desired | 119 | At | t | = | 195000 | b0 | = | 31 | a0 | = | 18 | Slope | desired | 119
200000 | 27 | 19 | 111.1336 | 200000 | 27 | 18 | 110.4108 | 200000 | 31 | 18 | 92.8858 | -0.0032279 | 200000 | 31 | 18 | 107.6739 | 101.0722 | desired | 119 | At | t | = | 200000 | b0 | = | 31 | a0 | = | 18 | Slope | desired | 119
205000 | 27 | 19 | 111.1416 | 205000 | 27 | 18 | 110.4413 | 205000 | 31 | 18 | 92.8828 | -0.0030765 | 205000 | 31 | 18 | 107.722 | 101.1598 | desired | 119 | At | t | = | 205000 | b0 | = | 31 | a0 | = | 18 | Slope | desired | 119
210000 | 27 | 19 | 111.1439 | 210000 | 27 | 18 | 110.471 | 210000 | 31 | 18 | 92.8798 | -0.0029326 | 210000 | 31 | 18 | 107.7686 | 101.2452 | desired | 119 | At | t | = | 210000 | b0 | = | 31 | a0 | = | 18 | Slope | desired | 119
215000 | 27 | 19 | 111.1455 | 215000 | 27 | 18 | 110.4999 | 215000 | 31 | 18 | 92.877 | -0.0027959 | 215000 | 31 | 18 | 107.8138 | 101.3283 | desired | 119 | At | t | = | 215000 | b0 | = | 31 | a0 | = | 18 | Slope | desired | 119
220000 | 27 | 19 | 111.1531 | 220000 | 27 | 18 | 110.5281 | 220000 | 31 | 18 | 92.8744 | -0.0026664 | 220000 | 31 | 18 | 107.8577 | 101.4095 | desired | 119 | At | t | = | 220000 | b0 | = | 31 | a0 | = | 18 | Slope | desired | 119
225000 | 27 | 19 | 111.161 | 225000 | 27 | 18 | 110.5555 | 225000 | 31 | 18 | 92.8718 | -0.0025435 | 225000 | 31 | 18 | 107.9003 | 101.4886 | desired | 119 | At | t | = | 225000 | b0 | = | 31 | a0 | = | 18 | Slope | desired | 119
230000 | 27 | 19 | 111.1695 | 230000 | 27 | 18 | 110.5823 | 230000 | 31 | 18 | 92.8694 | -0.0024268 | 230000 | 31 | 18 | 107.9418 | 101.5659 | desired | 119 | At | t | = | 230000 | b0 | = | 31 | a0 | = | 18 | Slope | desired | 119
235000 | 27 | 19 | 111.1784 | 235000 | 25 | 18 | 110.6084 | 235000 | 31 | 18 | 92.8671 | -0.0023159 | 235000 | 31 | 18 | 107.9821 | 101.6413 | desired | 119 | At | t | = | 235000 | b0 | = | 31 | a0 | = | 18 | Slope | desired | 119
240000 | 27 | 19 | 111.1878 | 240000 | 25 | 18 | 110.6339 | 240000 | 31 | 18 | 92.8649 | -0.0022102 | 240000 | 31 | 18 | 108.0214 | 101.7151 | desired | 119 | At | t | = | 240000 | b0 | = | 31 | a0 | = | 18 | Slope | desired | 119
245000 | 27 | 19 | 111.1977 | 245000 | 25 | 18 | 110.6589 | 245000 | 31 | 18 | 92.8628 | -0.0021091 | 245000 | 31 | 18 | 108.0597 | 101.7873 | desired | 119 | At | t | = | 245000 | b0 | = | 31 | a0 | = | 18 | Slope | desired | 119
250000 | 27 | 19 | 111.208 | 250000 | 25 | 18 | 110.6832 | 250000 | 31 | 18 | 92.8607 | -0.0020122 | 250000 | 31 | 18 | 108.097 | 101.8579 | desired | 119 | At | t | = | 250000 | b0 | = | 31 | a0 | = | 18 | Slope | desired | 119
255000 | 27 | 19 | 111.2188 | 255000 | 25 | 18 | 110.7071 | 255000 | 31 | 18 | 92.8588 | -0.0019188 | 255000 | 31 | 18 | 108.1334 | 101.927 | desired | 119 | At | t | = | 255000 | b0 | = | 31 | a0 | = | 18 | Slope | desired | 119
260000 | 27 | 19 | 111.2301 | 260000 | 25 | 18 | 110.7305 | 260000 | 31 | 18 | 92.857 | -0.0018284 | 260000 | 31 | 18 | 108.169 | 101.9947 | desired | 119 | At | t | = | 260000 | b0 | = | 31 | a0 | = | 18 | Slope | desired | 119
265000 | 27 | 19 | 111.2419 | 265000 | 25 | 18 | 110.7533 | 265000 | 31 | 18 | 92.8553 | -0.0017402 | 265000 | 31 | 18 | 108.2037 | 102.061 | desired | 119 | At | t | = | 265000 | b0 | = | 31 | a0 | = | 18 | Slope | desired | 119
270000 | 27 | 19 | 111.254 | 270000 | 25 | 18 | 110.7758 | 270000 | 31 | 18 | 92.8536 | -0.0016535 | 270000 | 31 | 18 | 108.2376 | 102.126 | desired | 119 | At | t | = | 270000 | b0 | = | 31 | a0 | = | 18 | Slope | desired | 119
275000 | 25 | 19 | 111.2667 | 275000 | 25 | 18 | 110.7978 | 275000 | 31 | 18 | 92.852 | -0.0015673 | 275000 | 31 | 18 | 108.2708 | 102.1898 | desired | 119 | At | t | = | 275000 | b0 | = | 31 | a0 | = | 18 | Slope | desired | 119
280000 | 25 | 19 | 111.2798 | 280000 | 25 | 18 | 110.8193 | 280000 | 31 | 18 | 92.8506 | -0.0014802 | 280000 | 31 | 18 | 108.3033 | 102.2524 | desired | 119 | At | t | = | 280000 | b0 | = | 31 | a0 | = | 18 | Slope | desired | 119
285000 | 25 | 19 | 111.2933 | 285000 | 25 | 18 | 110.8405 | 285000 | 31 | 18 | 92.8492 | -0.0013901 | 285000 | 31 | 18 | 108.335 | 102.3138 | desired | 119 | At | t | = | 285000 | b0 | = | 31 | a0 | = | 18 | Slope | desired | 119
290000 | 25 | 19 | 111.3073 | 290000 | 25 | 18 | 110.8613 | 290000 | 31 | 18 | 92.8479 | -0.0012941 | 290000 | 31 | 18 | 108.3662 | 102.374 | desired | 119 | At | t | = | 290000 | b0 | = | 31 | a0 | = | 18 | Slope | desired | 119
295000 | 25 | 19 | 111.3216 | 295000 | 25 | 18 | 110.8818 | 295000 | 31 | 18 | 92.8467 | -0.0011861 | 295000 | 31 | 18 | 108.3967 | 102.4333 | desired | 119 | At | t | = | 295000 | b0 | = | 31 | a0 | = | 18 | Slope | desired | 119
300000 | 25 | 19 | 111.3364 | 300000 | 25 | 18 | 110.9019 | 300000 | 31 | 18 | 92.8456 | -0.0010539 | 300000 | 31 | 18 | 108.4266 | 102.4915 | desired | 119 | At | t | = | 300000 | b0 | = | 31 | a0 | = | 18 | Slope | desired | 119
305000 | 25 | 19 | 111.3516 | 305000 | 25 | 18 | 110.9217 | 305000 | 31 | 18 | 92.8448 | -0.00086475 | 305000 | 31 | 18 | 108.4559 | 102.5486 | desired | 119 | At | t | = | 305000 | b0 | = | 31 | a0 | = | 18 | Slope | desired | 119
310000 | 25 | 19 | 111.3673 | 310000 | 25 | 18 | 110.9411 | 310000 | 31 | 18 | 92.8443 | -0.00048956 | 310000 | 31 | 18 | 108.4847 | 102.6049 | desired | 119 | At | t | = | 310000 | b0 | = | 31 | a0 | = | 18 | Slope | desired | 119
315000 | 25 | 19 | 111.3833 | 315000 | 25 | 18 | 110.9603 | 315000 | 31 | 18 | 92.8448 | 0.00052219 | 315000 | 31 | 18 | 108.5129 | 102.6602 | desired | 119 | At | t | = | 315000 | b0 | = | 31 | a0 | = | 18 | Slope | desired | 119
320000 | 25 | 19 | 111.3997 | 320000 | 25 | 18 | 110.9792 | 320000 | 31 | 18 | 92.8463 | 0.0015042 | 320000 | 31 | 18 | 108.5406 | 102.7146 | desired | 119 | At | t | = | 320000 | b0 | = | 31 | a0 | = | 18 | Slope | desired | 119
325000 | 25 | 19 | 111.4164 | 325000 | 25 | 18 | 110.9978 | 325000 | 31 | 18 | 92.8479 | 0.0015934 | 325000 | 31 | 18 | 108.5679 | 102.7682 | desired | 119 | At | t | = | 325000 | b0 | = | 31 | a0 | = | 18 | Slope | desired | 119
330000 | 25 | 19 | 111.4336 | 330000 | 25 | 18 | 111.0161 | 330000 | 31 | 18 | 92.8491 | 0.0012484 | 330000 | 31 | 18 | 108.5946 | 102.8209 | desired | 119 | At | t | = | 330000 | b0 | = | 31 | a0 | = | 18 | Slope | desired | 119
335000 | 25 | 19 | 111.4511 | 335000 | 25 | 18 | 111.0342 | 335000 | 31 | 18 | 92.85 | 0.0008344 | 335000 | 31 | 18 | 108.621 | 102.8728 | desired | 119 | At | t | = | 335000 | b0 | = | 31 | a0 | = | 18 | Slope | desired | 119
340000 | 25 | 19 | 111.469 | 340000 | 25 | 18 | 111.052 | 340000 | 31 | 18 | 92.8504 | 0.00046473 | 340000 | 31 | 18 | 108.6468 | 102.924 | desired | 119 | At | t | = | 340000 | b0 | = | 31 | a0 | = | 18 | Slope | desired | 119
345000 | 25 | 19 | 111.4872 | 345000 | 25 | 18 | 111.0696 | 345000 | 31 | 18 | 92.8506 | 0.00015492 | 345000 | 31 | 18 | 108.6723 | 102.9744 | desired | 119 | At | t | = | 345000 | b0 | = | 31 | a0 | = | 18 | Slope | desired | 119
350000 | 25 | 19 | 111.5058 | 350000 | 25 | 18 | 111.0869 | 350000 | 31 | 18 | 92.8505 | -0.00010024 | 350000 | 31 | 18 | 108.6974 | 103.0241 | desired | 119 | At | t | = | 350000 | b0 | = | 31 | a0 | = | 18 | Slope | desired | 119
355000 | 25 | 19 | 111.5247 | 355000 | 25 | 18 | 111.1041 | 355000 | 31 | 18 | 92.8502 | -0.00030673 | 355000 | 31 | 18 | 108.722 | 103.073 | desired | 119 | At | t | = | 355000 | b0 | = | 31 | a0 | = | 18 | Slope | desired | 119
360000 | 25 | 19 | 111.5439 | 360000 | 25 | 18 | 111.121 | 360000 | 31 | 18 | 92.8497 | -0.00046969 | 360000 | 31 | 18 | 108.7464 | 103.1213 | desired | 119 | At | t | = | 360000 | b0 | = | 31 | a0 | = | 18 | Slope | desired | 119
365000 | 25 | 20 | 111.5635 | 365000 | 25 | 18 | 111.1378 | 365000 | 31 | 18 | 92.8491 | -0.00059434 | 365000 | 31 | 18 | 108.7703 | 103.1689 | desired | 119 | At | t | = | 365000 | b0 | = | 31 | a0 | = | 18 | Slope | desired | 119
370000 | 25 | 20 | 111.5833 | 370000 | 25 | 18 | 111.1543 | 370000 | 31 | 18 | 92.8484 | -0.00068609 | 370000 | 31 | 18 | 108.7939 | 103.2159 | desired | 119 | At | t | = | 370000 | b0 | = | 31 | a0 | = | 18 | Slope | desired | 119
375000 | 25 | 20 | 111.6035 | 375000 | 25 | 18 | 111.1706 | 375000 | 31 | 18 | 92.8477 | -0.00075028 | 375000 | 31 | 18 | 108.8171 | 103.2623 | desired | 119 | At | t | = | 375000 | b0 | = | 31 | a0 | = | 18 | Slope | desired | 119
380000 | 25 | 20 | 111.624 | 380000 | 25 | 18 | 111.1866 | 380000 | 31 | 18 | 92.8469 | -0.00079173 | 380000 | 31 | 18 | 108.8401 | 103.308 | desired | 119 | At | t | = | 380000 | b0 | = | 31 | a0 | = | 18 | Slope | desired | 119
385000 | 25 | 20 | 111.6448 | 385000 | 25 | 18 | 111.1948 | 385000 | 31 | 18 | 92.8461 | -0.0008146 | 385000 | 31 | 18 | 108.8627 | 103.3532 | desired | 119 | At | t | = | 385000 | b0 | = | 31 | a0 | = | 18 | Slope | desired | 119
390000 | 25 | 20 | 111.6659 | 390000 | 25 | 18 | 111.2025 | 390000 | 31 | 18 | 92.8453 | -0.00082225 | 390000 | 31 | 18 | 108.885 | 103.3978 | desired | 119 | At | t | = | 390000 | b0 | = | 31 | a0 | = | 18 | Slope | desired | 119
395000 | 25 | 20 | 111.6872 | 395000 | 25 | 18 | 111.2097 | 395000 | 31 | 18 | 92.8444 | -0.00081739 | 395000 | 31 | 18 | 108.907 | 103.4418 | desired | 119 | At | t | = | 395000 | b0 | = | 31 | a0 | = | 18 | Slope | desired | 119
400000 | 25 | 20 | 111.7089 | 400000 | 25 | 18 | 111.2164 | 400000 | 31 | 18 | 92.8436 | -0.00080146 | 400000 | 31 | 18 | 108.9288 | 103.4853 | desired | 119 | At | t | = | 400000 | b0 | = | 31 | a0 | = | 18 | Slope | desired | 119
405000 | 25 | 20 | 111.7308 | 405000 | 25 | 18 | 111.2226 | 405000 | 31 | 18 | 92.8429 | -0.00077578 | 405000 | 31 | 18 | 108.9502 | 103.5283 | desired | 119 | At | t | = | 405000 | b0 | = | 31 | a0 | = | 18 | Slope | desired | 119
410000 | 25 | 20 | 111.7529 | 410000 | 25 | 18 | 111.2284 | 410000 | 31 | 18 | 92.8421 | -0.00074082 | 410000 | 31 | 18 | 108.9714 | 103.5708 | desired | 119 | At | t | = | 410000 | b0 | = | 31 | a0 | = | 18 | Slope | desired | 119
415000 | 25 | 20 | 111.7754 | 415000 | 25 | 18 | 111.2337 | 415000 | 31 | 18 | 92.8414 | -0.0006965 | 415000 | 31 | 18 | 108.9924 | 103.6128 | desired | 119 | At | t | = | 415000 | b0 | = | 31 | a0 | = | 18 | Slope | desired | 119
420000 | 25 | 20 | 111.7981 | 420000 | 25 | 18 | 111.2385 | 420000 | 31 | 18 | 92.8408 | -0.00064224 | 420000 | 31 | 18 | 109.0131 | 103.6543 | desired | 119 | At | t | = | 420000 | b0 | = | 31 | a0 | = | 18 | Slope | desired | 119
425000 | 25 | 20 | 111.821 | 425000 | 25 | 18 | 111.2433 | 425000 | 31 | 18 | 92.8402 | -0.00057797 | 425000 | 31 | 18 | 109.0335 | 103.6953 | desired | 119 | At | t | = | 425000 | b0 | = | 31 | a0 | = | 18 | Slope | desired | 119
430000 | 25 | 20 | 111.8442 | 430000 | 25 | 18 | 111.254 | 430000 | 31 | 18 | 92.8397 | -0.0005081 | 430000 | 31 | 18 | 109.0537 | 103.7348 | desired | 119 | At | t | = | 430000 | b0 | = | 31 | a0 | = | 18 | Slope | desired | 119
435000 | 25 | 20 | 111.8676 | 435000 | 25 | 18 | 111.2647 | 435000 | 31 | 18 | 92.8392 | -0.00045793 | 435000 | 31 | 18 | 109.0737 | 103.7727 | desired | 119 | At | t | = | 435000 | b0 | = | 31 | a0 | = | 18 | Slope | desired | 119
440000 | 25 | 20 | 111.8913 | 440000 | 25 | 18 | 111.2752 | 440000 | 31 | 18 | 92.8387 | -0.00055795 | 440000 | 31 | 18 | 109.0935 | 103.8101 | desired | 119 | At | t | = | 440000 | b0 | = | 31 | a0 | = | 18 | Slope | desired | 119
445000 | 25 | 20 | 111.9151 | 445000 | 25 | 18 | 111.2856 | 445000 | 31 | 18 | 92.8371 | -0.0015785 | 445000 | 31 | 18 | 109.1131 | 103.847 | desired | 119 | At | t | = | 445000 | b0 | = | 31 | a0 | = | 18 | Slope | desired | 119
450000 | 25 | 20 | 111.9392 | 450000 | 25 | 18 | 111.296 | 450000 | 31 | 18 | 92.8298 | -0.0073365 | 450000 | 31 | 18 | 109.1304 | 103.8833 | desired | 119 | At | t | = | 450000 | b0 | = | 31 | a0 | = | 18 | Slope | desired | 119
455000 | 25 | 20 | 111.9636 | 455000 | 25 | 18 | 111.3062 | 455000 | 31 | 18 | 92.8475 | 0.01776 | 455000 | 31 | 18 | 109.1467 | 103.919 | desired | 119 | At | t | = | 455000 | b0 | = | 31 | a0 | = | 18 | Slope | desired | 119
460000 | 25 | 20 | 111.9847 | 460000 | 25 | 18 | 111.3164 | 460000 | 31 | 18 | 92.8856 | 0.038085 | 460000 | 31 | 18 | 109.1624 | 103.9543 | desired | 119 | At | t | = | 460000 | b0 | = | 31 | a0 | = | 18 | Slope | desired | 119
465000 | 25 | 20 | 112.0038 | 465000 | 25 | 18 | 111.3264 | 465000 | 31 | 18 | 92.8949 | 0.0093195 | 465000 | 31 | 18 | 109.1774 | 103.989 | desired | 119 | At | t | = | 465000 | b0 | = | 31 | a0 | = | 18 | Slope | desired | 119
470000 | 25 | 20 | 112.021 | 470000 | 25 | 18 | 111.3364 | 470000 | 31 | 18 | 92.8924 | -0.0025437 | 470000 | 31 | 18 | 109.1917 | 104.0232 | desired | 119 | At | t | = | 470000 | b0 | = | 31 | a0 | = | 18 | Slope | desired | 119
475000 | 25 | 20 | 112.0363 | 475000 | 25 | 18 | 111.3463 | 475000 | 31 | 18 | 92.8871 | -0.0053034 | 475000 | 31 | 18 | 109.2054 | 104.057 | desired | 119 | At | t | = | 475000 | b0 | = | 31 | a0 | = | 18 | Slope | desired | 119
480000 | 25 | 20 | 112.0498 | 480000 | 25 | 18 | 111.3561 | 480000 | 31 | 18 | 92.8817 | -0.0053498 | 480000 | 31 | 18 | 109.2185 | 104.0903 | desired | 119 | At | t | = | 480000 | b0 | = | 31 | a0 | = | 18 | Slope | desired | 119
485000 | 25 | 20 | 112.0615 | 485000 | 23 | 18 | 111.3659 | 485000 | 31 | 18 | 92.877 | -0.0047317 | 485000 | 31 | 18 | 109.2345 | 104.1232 | desired | 119 | At | t | = | 485000 | b0 | = | 31 | a0 | = | 18 | Slope | desired | 119
490000 | 25 | 20 | 112.0714 | 490000 | 23 | 18 | 111.3755 | 490000 | 31 | 18 | 92.873 | -0.004048 | 490000 | 31 | 18 | 109.2504 | 104.1556 | desired | 119 | At | t | = | 490000 | b0 | = | 31 | a0 | = | 18 | Slope | desired | 119
495000 | 25 | 20 | 112.0796 | 495000 | 23 | 18 | 111.3851 | 495000 | 31 | 18 | 92.8695 | -0.0034547 | 495000 | 31 | 18 | 109.2659 | 104.1875 | desired | 119 | At | t | = | 495000 | b0 | = | 31 | a0 | = | 18 | Slope | desired | 119
500000 | 25 | 20 | 112.0862 | 500000 | 23 | 18 | 111.3946 | 500000 | 31 | 18 | 92.8665 | -0.0029749 | 500000 | 31 | 18 | 109.2813 | 104.219 | desired | 119 | At | t | = | 500000 | b0 | = | 31 | a0 | = | 18 | Slope | desired | 119
505000 | 25 | 20 | 112.0912 | 505000 | 23 | 18 | 111.4041 | 505000 | 31 | 18 | 92.8639 | -0.0025945 | 505000 | 31 | 18 | 109.2964 | 104.2502 | desired | 119 | At | t | = | 505000 | b0 | = | 31 | a0 | = | 18 | Slope | desired | 119
510000 | 25 | 20 | 112.0945 | 510000 | 23 | 18 | 111.4135 | 510000 | 31 | 18 | 92.8616 | -0.0022927 | 510000 | 31 | 18 | 109.3113 | 104.2809 | desired | 119 | At | t | = | 510000 | b0 | = | 31 | a0 | = | 18 | Slope | desired | 119
515000 | 25 | 20 | 112.0964 | 515000 | 23 | 18 | 111.4228 | 515000 | 31 | 18 | 92.8596 | -0.0020513 | 515000 | 31 | 18 | 109.3261 | 104.3112 | desired | 119 | At | t | = | 515000 | b0 | = | 31 | a0 | = | 18 | Slope | desired | 119
520000 | 25 | 20 | 112.0967 | 520000 | 23 | 18 | 111.432 | 520000 | 31 | 18 | 92.8577 | -0.0018556 | 520000 | 31 | 18 | 109.3406 | 104.3411 | desired | 119 | At | t | = | 520000 | b0 | = | 31 | a0 | = | 18 | Slope | desired | 119
525000 | 25 | 20 | 112.0956 | 525000 | 23 | 18 | 111.4412 | 525000 | 31 | 18 | 92.856 | -0.0016946 | 525000 | 31 | 18 | 109.3549 | 104.3707 | desired | 119 | At | t | = | 525000 | b0 | = | 31 | a0 | = | 18 | Slope | desired | 119
530000 | 25 | 20 | 112.0931 | 530000 | 23 | 18 | 111.4503 | 530000 | 31 | 18 | 92.8545 | -0.0015601 | 530000 | 31 | 18 | 109.369 | 104.3998 | desired | 119 | At | t | = | 530000 | b0 | = | 31 | a0 | = | 18 | Slope | desired | 119
535000 | 25 | 20 | 112.0892 | 535000 | 23 | 18 | 111.4594 | 535000 | 31 | 18 | 92.853 | -0.0014462 | 535000 | 31 | 18 | 109.3829 | 104.4286 | desired | 119 | At | t | = | 535000 | b0 | = | 31 | a0 | = | 18 | Slope | desired | 119
540000 | 25 | 20 | 112.0867 | 540000 | 23 | 18 | 111.4684 | 540000 | 31 | 18 | 92.8517 | -0.0013484 | 540000 | 31 | 18 | 109.3966 | 104.4571 | desired | 119 | At | t | = | 540000 | b0 | = | 31 | a0 | = | 18 | Slope | desired | 119
545000 | 25 | 20 | 112.0868 | 545000 | 23 | 18 | 111.4773 | 545000 | 31 | 18 | 92.8504 | -0.0012635 | 545000 | 31 | 18 | 109.4102 | 104.4852 | desired | 119 | At | t | = | 545000 | b0 | = | 31 | a0 | = | 18 | Slope | desired | 119
550000 | 25 | 20 | 112.0872 | 550000 | 23 | 18 | 111.4862 | 550000 | 31 | 18 | 92.8492 | -0.0011889 | 550000 | 31 | 18 | 109.4236 | 104.5129 | desired | 119 | At | t | = | 550000 | b0 | = | 31 | a0 | = | 18 | Slope | desired | 119
555000 | 25 | 20 | 112.088 | 555000 | 23 | 18 | 111.4951 | 555000 | 31 | 18 | 92.8481 | -0.0011228 | 555000 | 31 | 18 | 109.4368 | 104.5404 | desired | 119 | At | t | = | 555000 | b0 | = | 31 | a0 | = | 18 | Slope | desired | 119
560000 | 25 | 20 | 112.0891 | 560000 | 23 | 18 | 111.5038 | 560000 | 31 | 18 | 92.847 | -0.0010636 | 560000 | 31 | 18 | 109.4499 | 104.5675 | desired | 119 | At | t | = | 560000 | b0 | = | 31 | a0 | = | 18 | Slope | desired | 119
565000 | 25 | 20 | 112.0905 | 565000 | 23 | 18 | 111.5126 | 565000 | 31 | 18 | 92.846 | -0.0010103 | 565000 | 31 | 18 | 109.4628 | 104.5942 | desired | 119 | At | t | = | 565000 | b0 | = | 31 | a0 | = | 18 | Slope | desired | 119
570000 | 25 | 20 | 112.0921 | 570000 | 23 | 18 | 111.5212 | 570000 | 31 | 18 | 92.8451 | -0.0009619 | 570000 | 31 | 18 | 109.4755 | 104.6207 | desired | 119 | At | t | = | 570000 | b0 | = | 31 | a0 | = | 18 | Slope | desired | 119
575000 | 25 | 20 | 112.0941 | 575000 | 23 | 18 | 111.5299 | 575000 | 31 | 18 | 92.8442 | -0.00091773 | 575000 | 31 | 18 | 109.4881 | 104.6468 | desired | 119 | At | t | = | 575000 | b0 | = | 31 | a0 | = | 18 | Slope | desired | 119
580000 | 25 | 20 | 112.0964 | 580000 | 23 | 18 | 111.5384 | 580000 | 31 | 18 | 92.8433 | -0.00087719 | 580000 | 31 | 18 | 109.5005 | 104.6727 | desired | 119 | At | t | = | 580000 | b0 | = | 31 | a0 | = | 18 | Slope | desired | 119
585000 | 25 | 20 | 112.0989 | 585000 | 23 | 18 | 111.5469 | 585000 | 31 | 18 | 92.8424 | -0.00083978 | 585000 | 31 | 18 | 109.5128 | 104.6983 | desired | 119 | At | t | = | 585000 | b0 | = | 31 | a0 | = | 18 | Slope | desired | 119
590000 | 25 | 20 | 112.1017 | 590000 | 23 | 18 | 111.5554 | 590000 | 31 | 18 | 92.8416 | -0.00080513 | 590000 | 31 | 18 | 109.525 | 104.7235 | desired | 119 | At | t | = | 590000 | b0 | = | 31 | a0 | = | 18 | Slope | desired | 119
595000 | 25 | 20 | 112.1048 | 595000 | 23 | 18 | 111.5638 | 595000 | 31 | 18 | 92.8409 | -0.00077289 | 595000 | 31 | 18 | 109.537 | 104.7485 | desired | 119 | At | t | = | 595000 | b0 | = | 31 | a0 | = | 18 | Slope | desired | 119
600000 | 25 | 20 | 112.1081 | 600000 | 23 | 18 | 111.5722 | 600000 | 31 | 18 | 92.8401 | -0.0007428 | 600000 | 31 | 18 | 109.5489 | 104.7732 | desired | 119 | At | t | = | 600000 | b0 | = | 31 | a0 | = | 18 | Slope | desired | 119
605000 | 25 | 20 | 112.1117 | 605000 | 23 | 18 | 111.5806 | 605000 | 31 | 18 | 92.8394 | -0.00071462 | 605000 | 31 | 18 | 109.5606 | 104.7976 | desired | 119 | At | t | = | 605000 | b0 | = | 31 | a0 | = | 18 | Slope | desired | 119
610000 | 25 | 20 | 112.1155 | 610000 | 23 | 18 | 111.5888 | 610000 | 31 | 18 | 92.8387 | -0.00068814 | 610000 | 31 | 18 | 109.5722 | 104.8218 | desired | 119 | At | t | = | 610000 | b0 | = | 31 | a0 | = | 18 | Slope | desired | 119
615000 | 25 | 20 | 112.1196 | 615000 | 23 | 18 | 111.5971 | 615000 | 31 | 18 | 92.8381 | -0.0006632 | 615000 | 31 | 18 | 109.5837 | 104.8457 | desired | 119 | At | t | = | 615000 | b0 | = | 31 | a0 | = | 18 | Slope | desired | 119
620000 | 25 | 20 | 112.1239 | 620000 | 23 | 18 | 111.6053 | 620000 | 31 | 18 | 92.8374 | -0.00063966 | 620000 | 31 | 18 | 109.5951 | 104.8693 | desired | 119 | At | t | = | 620000 | b0 | = | 31 | a0 | = | 18 | Slope | desired | 119
625000 | 25 | 20 | 112.1284 | 625000 | 23 | 18 | 111.6134 | 625000 | 31 | 18 | 92.8368 | -0.00061738 | 625000 | 31 | 18 | 109.6063 | 104.8927 | desired | 119 | At | t | = | 625000 | b0 | = | 31 | a0 | = | 18 | Slope | desired | 119
630000 | 23 | 20 | 112.1331 | 630000 | 23 | 18 | 111.6216 | 630000 | 31 | 18 | 92.8362 | -0.00059625 | 630000 | 31 | 18 | 109.6175 | 104.9158 | desired | 119 | At | t | = | 630000 | b0 | = | 31 | a0 | = | 18 | Slope | desired | 119
635000 | 23 | 20 | 112.1381 | 635000 | 23 | 18 | 111.6296 | 635000 | 31 | 18 | 92.8356 | -0.00057618 | 635000 | 31 | 18 | 109.6285 | 104.9387 | desired | 119 | At | t | = | 635000 | b0 | = | 31 | a0 | = | 18 | Slope | desired | 119
640000 | 23 | 20 | 112.1432 | 640000 | 23 | 18 | 111.6376 | 640000 | 31 | 18 | 92.8351 | -0.00055708 | 640000 | 31 | 18 | 109.6394 | 104.9613 | desired | 119 | At | t | = | 640000 | b0 | = | 31 | a0 | = | 18 | Slope | desired | 119
645000 | 23 | 20 | 112.1486 | 645000 | 23 | 18 | 111.6456 | 645000 | 31 | 18 | 92.8345 | -0.00053887 | 645000 | 31 | 18 | 109.6502 | 104.9837 | desired | 119 | At | t | = | 645000 | b0 | = | 31 | a0 | = | 18 | Slope | desired | 119
650000 | 23 | 20 | 112.1541 | 650000 | 23 | 18 | 111.6536 | 650000 | 31 | 18 | 92.834 | -0.00052148 | 650000 | 31 | 18 | 109.6609 | 105.0059 | desired | 119 | At | t | = | 650000 | b0 | = | 31 | a0 | = | 18 | Slope | desired | 119
655000 | 23 | 20 | 112.1599 | 655000 | 23 | 18 | 111.6615 | 655000 | 31 | 18 | 92.8335 | -0.00050487 | 655000 | 31 | 18 | 109.6714 | 105.0279 | desired | 119 | At | t | = | 655000 | b0 | = | 31 | a0 | = | 18 | Slope | desired | 119
660000 | 23 | 20 | 112.1658 | 660000 | 23 | 18 | 111.6694 | 660000 | 31 | 18 | 92.833 | -0.00048896 | 660000 | 31 | 18 | 109.6819 | 105.0496 | desired | 119 | At | t | = | 660000 | b0 | = | 31 | a0 | = | 18 | Slope | desired | 119
665000 | 23 | 20 | 112.1719 | 665000 | 23 | 18 | 111.6772 | 665000 | 31 | 18 | 92.8325 | -0.00047372 | 665000 | 31 | 18 | 109.6923 | 105.0711 | desired | 119 | At | t | = | 665000 | b0 | = | 31 | a0 | = | 18 | Slope | desired | 119
670000 | 23 | 20 | 112.1782 | 670000 | 23 | 18 | 111.685 | 670000 | 31 | 18 | 92.8321 | -0.0004591 | 670000 | 31 | 18 | 109.7026 | 105.0924 | desired | 119 | At | t | = | 670000 | b0 | = | 31 | a0 | = | 18 | Slope | desired | 119
675000 | 23 | 20 | 112.1846 | 675000 | 23 | 18 | 111.6927 | 675000 | 31 | 18 | 92.8316 | -0.00044506 | 675000 | 31 | 18 | 109.7127 | 105.1135 | desired | 119 | At | t | = | 675000 | b0 | = | 31 | a0 | = | 18 | Slope | desired | 119
680000 | 23 | 20 | 112.1912 | 680000 | 23 | 18 | 111.7004 | 680000 | 31 | 18 | 92.8312 | -0.00043156 | 680000 | 31 | 18 | 109.7228 | 105.1343 | desired | 119 | At | t | = | 680000 | b0 | = | 31 | a0 | = | 18 | Slope | desired | 119
685000 | 23 | 20 | 112.198 | 685000 | 23 | 18 | 111.7081 | 685000 | 31 | 18 | 92.8308 | -0.00041858 | 685000 | 31 | 18 | 109.7328 | 105.155 | desired | 119 | At | t | = | 685000 | b0 | = | 31 | a0 | = | 18 | Slope | desired | 119
690000 | 23 | 20 | 112.2049 | 690000 | 23 | 18 | 111.7157 | 690000 | 31 | 18 | 92.8304 | -0.00040608 | 690000 | 31 | 18 | 109.7427 | 105.1755 | desired | 119 | At | t | = | 690000 | b0 | = | 31 | a0 | = | 18 | Slope | desired | 119
695000 | 23 | 20 | 112.212 | 695000 | 23 | 18 | 111.7233 | 695000 | 31 | 18 | 92.83 | -0.00039404 | 695000 | 31 | 18 | 109.7525 | 105.1957 | desired | 119 | At | t | = | 695000 | b0 | = | 31 | a0 | = | 18 | Slope | desired | 119
700000 | 23 | 20 | 112.2192 | 700000 | 23 | 18 | 111.7309 | 700000 | 31 | 18 | 92.8296 | -0.00038244 | 700000 | 31 | 18 | 109.7622 | 105.2158 | desired | 119 | At | t | = | 700000 | b0 | = | 31 | a0 | = | 18 | Slope | desired | 119
705000 | 23 | 20 | 112.2266 | 705000 | 23 | 18 | 111.7384 | 705000 | 31 | 18 | 92.8292 | -0.00037124 | 705000 | 31 | 18 | 109.7718 | 105.2357 | desired | 119 | At | t | = | 705000 | b0 | = | 31 | a0 | = | 18 | Slope | desired | 119
710000 | 23 | 20 | 112.2341 | 710000 | 23 | 18 | 111.7426 | 710000 | 31 | 18 | 92.8289 | -0.00036043 | 710000 | 31 | 18 | 109.7814 | 105.2553 | desired | 119 | At | t | = | 710000 | b0 | = | 31 | a0 | = | 18 | Slope | desired | 119
715000 | 23 | 20 | 112.2418 | 715000 | 23 | 18 | 111.7452 | 715000 | 31 | 18 | 92.8285 | -0.00034999 | 715000 | 31 | 18 | 109.7909 | 105.2748 | desired | 119 | At | t | = | 715000 | b0 | = | 31 | a0 | = | 18 | Slope | desired | 119
720000 | 23 | 20 | 112.2495 | 720000 | 23 | 18 | 111.7476 | 720000 | 31 | 18 | 92.8282 | -0.00033991 | 720000 | 31 | 18 | 109.8002 | 105.2942 | desired | 119 | At | t | = | 720000 | b0 | = | 31 | a0 | = | 18 | Slope | desired | 119
725000 | 23 | 20 | 112.2574 | 725000 | 23 | 18 | 111.7499 | 725000 | 31 | 18 | 92.8279 | -0.00033016 | 725000 | 31 | 18 | 109.8095 | 105.3133 | desired | 119 | At | t | = | 725000 | b0 | = | 31 | a0 | = | 18 | Slope | desired | 119
730000 | 23 | 20 | 112.2654 | 730000 | 23 | 18 | 111.752 | 730000 | 31 | 18 | 92.8275 | -0.00032073 | 730000 | 31 | 18 | 109.8188 | 105.3323 | desired | 119 | At | t | = | 730000 | b0 | = | 31 | a0 | = | 18 | Slope | desired | 119
735000 | 23 | 20 | 112.2736 | 735000 | 23 | 18 | 111.7539 | 735000 | 31 | 18 | 92.8272 | -0.00031161 | 735000 | 31 | 18 | 109.8279 | 105.351 | desired | 119 | At | t | = | 735000 | b0 | = | 31 | a0 | = | 18 | Slope | desired | 119
740000 | 23 | 20 | 112.2818 | 740000 | 23 | 18 | 111.7557 | 740000 | 31 | 18 | 92.8269 | -0.00030278 | 740000 | 31 | 18 | 109.837 | 105.3697 | desired | 119 | At | t | = | 740000 | b0 | = | 31 | a0 | = | 18 | Slope | desired | 119
745000 | 23 | 20 | 112.2902 | 745000 | 23 | 18 | 111.7574 | 745000 | 31 | 18 | 92.8266 | -0.00029423 | 745000 | 31 | 18 | 109.846 | 105.3881 | desired | 119 | At | t | = | 745000 | b0 | = | 31 | a0 | = | 18 | Slope | desired | 119
750000 | 23 | 20 | 112.2987 | 750000 | 23 | 18 | 111.7589 | 750000 | 31 | 18 | 92.8263 | -0.00028595 | 750000 | 31 | 18 | 109.8549 | 105.4064 | desired | 119 | At | t | = | 750000 | b0 | = | 31 | a0 | = | 18 | Slope | desired | 119
755000 | 23 | 20 | 112.3073 | 755000 | 23 | 18 | 111.7602 | 755000 | 31 | 18 | 92.8261 | -0.00027792 | 755000 | 31 | 18 | 109.8638 | 105.4245 | desired | 119 | At | t | = | 755000 | b0 | = | 31 | a0 | = | 18 | Slope | desired | 119
760000 | 23 | 20 | 112.316 | 760000 | 23 | 18 | 111.7614 | 760000 | 31 | 18 | 92.8258 | -0.00027015 | 760000 | 31 | 18 | 109.8725 | 105.4424 | desired | 119 | At | t | = | 760000 | b0 | = | 31 | a0 | = | 18 | Slope | desired | 119
765000 | 23 | 20 | 112.3247 | 765000 | 23 | 18 | 111.7625 | 765000 | 31 | 18 | 92.8255 | -0.00026262 | 765000 | 31 | 18 | 109.8813 | 105.4602 | desired | 119 | At | t | = | 765000 | b0 | = | 31 | a0 | = | 18 | Slope | desired | 119
770000 | 23 | 20 | 112.3336 | 770000 | 23 | 18 | 111.7634 | 770000 | 31 | 18 | 92.8253 | -0.00025531 | 770000 | 31 | 18 | 109.8899 | 105.4779 | desired | 119 | At | t | = | 770000 | b0 | = | 31 | a0 | = | 18 | Slope | desired | 119
775000 | 23 | 20 | 112.3426 | 775000 | 23 | 18 | 111.7642 | 775000 | 31 | 18 | 92.825 | -0.00024823 | 775000 | 31 | 18 | 109.8985 | 105.4954 | desired | 119 | At | t | = | 775000 | b0 | = | 31 | a0 | = | 18 | Slope | desired | 119
780000 | 23 | 20 | 112.3517 | 780000 | 23 | 18 | 111.7649 | 780000 | 31 | 18 | 92.8248 | -0.00024136 | 780000 | 31 | 18 | 109.907 | 105.5127 | desired | 119 | At | t | = | 780000 | b0 | = | 31 | a0 | = | 18 | Slope | desired | 119
785000 | 23 | 20 | 112.3608 | 785000 | 23 | 18 | 111.7654 | 785000 | 31 | 18 | 92.8245 | -0.00023469 | 785000 | 31 | 18 | 109.9155 | 105.5299 | desired | 119 | At | t | = | 785000 | b0 | = | 31 | a0 | = | 18 | Slope | desired | 119
790000 | 23 | 20 | 112.37 | 790000 | 23 | 18 | 111.7658 | 790000 | 31 | 18 | 92.8243 | -0.00022822 | 790000 | 31 | 18 | 109.9238 | 105.5469 | desired | 119 | At | t | = | 790000 | b0 | = | 31 | a0 | = | 18 | Slope | desired | 119
795000 | 23 | 20 | 112.3793 | 795000 | 23 | 18 | 111.7681 | 795000 | 31 | 18 | 92.8241 | -0.00022194 | 795000 | 31 | 18 | 109.9322 | 105.5638 | desired | 119 | At | t | = | 795000 | b0 | = | 31 | a0 | = | 18 | Slope | desired | 119
800000 | 23 | 20 | 112.3887 | 800000 | 23 | 18 | 111.7724 | 800000 | 31 | 18 | 92.8239 | -0.00021585 | 800000 | 31 | 18 | 109.9404 | 105.5806 | desired | 119 | At | t | = | 800000 | b0 | = | 31 | a0 | = | 18 | Slope | desired | 119
805000 | 23 | 20 | 112.3982 | 805000 | 23 | 18 | 111.7767 | 805000 | 31 | 18 | 92.8237 | -0.00020993 | 805000 | 31 | 18 | 109.9486 | 105.5972 | desired | 119 | At | t | = | 805000 | b0 | = | 31 | a0 | = | 18 | Slope | desired | 119
810000 | 23 | 21 | 112.4077 | 810000 | 23 | 18 | 111.781 | 810000 | 31 | 18 | 92.8235 | -0.00020419 | 810000 | 31 | 18 | 109.9568 | 105.6136 | desired | 119 | At | t | = | 810000 | b0 | = | 31 | a0 | = | 18 | Slope | desired | 119
815000 | 23 | 21 | 112.4174 | 815000 | 23 | 18 | 111.7853 | 815000 | 31 | 18 | 92.8233 | -0.00019861 | 815000 | 31 | 18 | 109.9649 | 105.63 | desired | 119 | At | t | = | 815000 | b0 | = | 31 | a0 | = | 18 | Slope | desired | 119
820000 | 23 | 21 | 112.427 | 820000 | 23 | 18 | 111.7895 | 820000 | 31 | 18 | 92.8231 | -0.00019319 | 820000 | 31 | 18 | 109.9729 | 105.6462 | desired | 119 | At | t | = | 820000 | b0 | = | 31 | a0 | = | 18 | Slope | desired | 119
825000 | 23 | 21 | 112.4368 | 825000 | 23 | 18 | 111.7937 | 825000 | 31 | 18 | 92.8229 | -0.00018793 | 825000 | 31 | 18 | 109.9809 | 105.6622 | desired | 119 | At | t | = | 825000 | b0 | = | 31 | a0 | = | 18 | Slope | desired | 119
830000 | 23 | 21 | 112.4466 | 830000 | 23 | 18 | 111.7979 | 830000 | 31 | 18 | 92.8227 | -0.00018282 | 830000 | 31 | 18 | 109.9888 | 105.6782 | desired | 119 | At | t | = | 830000 | b0 | = | 31 | a0 | = | 18 | Slope | desired | 119
835000 | 23 | 21 | 112.4564 | 835000 | 23 | 18 | 111.8021 | 835000 | 31 | 18 | 92.8225 | -0.00017786 | 835000 | 31 | 18 | 109.9967 | 105.694 | desired | 119 | At | t | = | 835000 | b0 | = | 31 | a0 | = | 18 | Slope | desired | 119
840000 | 23 | 21 | 112.4664 | 840000 | 23 | 18 | 111.8063 | 840000 | 31 | 18 | 92.8224 | -0.00017303 | 840000 | 31 | 18 | 110.0045 | 105.7097 | desired | 119 | At | t | = | 840000 | b0 | = | 31 | a0 | = | 18 | Slope | desired | 119
845000 | 23 | 21 | 112.4764 | 845000 | 23 | 18 | 111.8104 | 845000 | 31 | 18 | 92.8222 | -0.00016835 | 845000 | 31 | 18 | 110.0122 | 105.7252 | desired | 119 | At | t | = | 845000 | b0 | = | 31 | a0 | = | 18 | Slope | desired | 119
850000 | 23 | 21 | 112.4864 | 850000 | 23 | 18 | 111.8145 | 850000 | 31 | 18 | 92.822 | -0.00016379 | 850000 | 31 | 18 | 110.0199 | 105.7406 | desired | 119 | At | t | = | 850000 | b0 | = | 31 | a0 | = | 18 | Slope | desired | 119
855000 | 23 | 21 | 112.4965 | 855000 | 23 | 18 | 111.8187 | 855000 | 31 | 18 | 92.8219 | -0.00015936 | 855000 | 31 | 18 | 110.0276 | 105.7559 | desired | 119 | At | t | = | 855000 | b0 | = | 31 | a0 | = | 18 | Slope | desired | 119
860000 | 23 | 21 | 112.5066 | 860000 | 23 | 18 | 111.8228 | 860000 | 31 | 18 | 92.8217 | -0.00015506 | 860000 | 31 | 18 | 110.0352 | 105.7711 | desired | 119 | At | t | = | 860000 | b0 | = | 31 | a0 | = | 18 | Slope | desired | 119
865000 | 23 | 21 | 112.5168 | 865000 | 23 | 18 | 111.8269 | 865000 | 31 | 18 | 92.8216 | -0.00015088 | 865000 | 31 | 18 | 110.0428 | 105.7862 | desired | 119 | At | t | = | 865000 | b0 | = | 31 | a0 | = | 18 | Slope | desired | 119
870000 | 23 | 21 | 112.527 | 870000 | 23 | 18 | 111.8309 | 870000 | 31 | 18 | 92.8214 | -0.00014682 | 870000 | 31 | 18 | 110.0503 | 105.8011 | desired | 119 | At | t | = | 870000 | b0 | = | 31 | a0 | = | 18 | Slope | desired | 119
875000 | 23 | 21 | 112.5373 | 875000 | 21 | 18 | 111.835 | 875000 | 31 | 18 | 92.8213 | -0.00014286 | 875000 | 31 | 18 | 110.0577 | 105.816 | desired | 119 | At | t | = | 875000 | b0 | = | 31 | a0 | = | 18 | Slope | desired | 119
880000 | 23 | 21 | 112.5476 | 880000 | 21 | 18 | 111.839 | 880000 | 31 | 18 | 92.8211 | -0.00013902 | 880000 | 31 | 18 | 110.0651 | 105.8307 | desired | 119 | At | t | = | 880000 | b0 | = | 31 | a0 | = | 18 | Slope | desired | 119
885000 | 23 | 21 | 112.558 | 885000 | 21 | 18 | 111.8431 | 885000 | 31 | 18 | 92.821 | -0.00013529 | 885000 | 31 | 18 | 110.0725 | 105.8453 | desired | 119 | At | t | = | 885000 | b0 | = | 31 | a0 | = | 18 | Slope | desired | 119
890000 | 23 | 21 | 112.5683 | 890000 | 21 | 18 | 111.8471 | 890000 | 31 | 18 | 92.8209 | -0.00013166 | 890000 | 31 | 18 | 110.0798 | 105.8598 | desired | 119 | At | t | = | 890000 | b0 | = | 31 | a0 | = | 18 | Slope | desired | 119
895000 | 23 | 21 | 112.5788 | 895000 | 21 | 18 | 111.8511 | 895000 | 31 | 18 | 92.8207 | -0.00012812 | 895000 | 31 | 18 | 110.0871 | 105.8742 | desired | 119 | At | t | = | 895000 | b0 | = | 31 | a0 | = | 18 | Slope | desired | 119
900000 | 23 | 21 | 112.5892 | 900000 | 21 | 18 | 111.855 | 900000 | 31 | 18 | 92.8206 | -0.00012469 | 900000 | 31 | 18 | 110.0943 | 105.8885 | desired | 119 | At | t | = | 900000 | b0 | = | 31 | a0 | = | 18 | Slope | desired | 119
905000 | 23 | 21 | 112.5997 | 905000 | 21 | 18 | 111.859 | 905000 | 31 | 18 | 92.8205 | -0.00012135 | 905000 | 31 | 18 | 110.1015 | 105.9026 | desired | 119 | At | t | = | 905000 | b0 | = | 31 | a0 | = | 18 | Slope | desired | 119
910000 | 23 | 21 | 112.6102 | 910000 | 21 | 18 | 111.8629 | 910000 | 31 | 18 | 92.8204 | -0.0001181 | 910000 | 31 | 18 | 110.1087 | 105.9167 | desired | 119 | At | t | = | 910000 | b0 | = | 31 | a0 | = | 18 | Slope | desired | 119
915000 | 23 | 21 | 112.6208 | 915000 | 21 | 18 | 111.8669 | 915000 | 31 | 18 | 92.8203 | -0.00011495 | 915000 | 31 | 18 | 110.1158 | 105.9307 | desired | 119 | At | t | = | 915000 | b0 | = | 31 | a0 | = | 18 | Slope | desired | 119
920000 | 23 | 21 | 112.6314 | 920000 | 21 | 18 | 111.8708 | 920000 | 31 | 18 | 92.8201 | -0.00011187 | 920000 | 31 | 18 | 110.1228 | 105.9445 | desired | 119 | At | t | = | 920000 | b0 | = | 31 | a0 | = | 18 | Slope | desired | 119
925000 | 23 | 21 | 112.642 | 925000 | 21 | 18 | 111.8747 | 925000 | 31 | 18 | 92.82 | -0.00010889 | 925000 | 31 | 18 | 110.1298 | 105.9583 | desired | 119 | At | t | = | 925000 | b0 | = | 31 | a0 | = | 18 | Slope | desired | 119
930000 | 23 | 21 | 112.6526 | 930000 | 21 | 18 | 111.8786 | 930000 | 31 | 18 | 92.8199 | -0.00010598 | 930000 | 31 | 18 | 110.1368 | 105.9719 | desired | 119 | At | t | = | 930000 | b0 | = | 31 | a0 | = | 18 | Slope | desired | 119
935000 | 23 | 21 | 112.6633 | 935000 | 21 | 18 | 111.8824 | 935000 | 31 | 18 | 92.8198 | -0.00010316 | 935000 | 31 | 18 | 110.1438 | 105.9855 | desired | 119 | At | t | = | 935000 | b0 | = | 31 | a0 | = | 18 | Slope | desired | 119
940000 | 23 | 21 | 112.6739 | 940000 | 21 | 18 | 111.8863 | 940000 | 31 | 18 | 92.8197 | -0.00010041 | 940000 | 31 | 18 | 110.1507 | 105.999 | desired | 119 | At | t | = | 940000 | b0 | = | 31 | a0 | = | 18 | Slope | desired | 119
945000 | 23 | 21 | 112.6846 | 945000 | 21 | 18 | 111.8901 | 945000 | 31 | 18 | 92.8196 | -9.7732e-05 | 945000 | 31 | 18 | 110.1575 | 106.0123 | desired | 119 | At | t | = | 945000 | b0 | = | 31 | a0 | = | 18 | Slope | desired | 119
950000 | 23 | 21 | 112.6953 | 950000 | 21 | 18 | 111.8939 | 950000 | 31 | 18 | 92.8195 | -9.513e-05 | 950000 | 31 | 18 | 110.1644 | 106.0256 | desired | 119 | At | t | = | 950000 | b0 | = | 31 | a0 | = | 18 | Slope | desired | 119
955000 | 23 | 21 | 112.706 | 955000 | 21 | 18 | 111.8977 | 955000 | 31 | 18 | 92.8194 | -9.2599e-05 | 955000 | 31 | 18 | 110.1711 | 106.0388 | desired | 119 | At | t | = | 955000 | b0 | = | 31 | a0 | = | 18 | Slope | desired | 119
960000 | 23 | 21 | 112.7168 | 960000 | 21 | 18 | 111.9015 | 960000 | 31 | 18 | 92.8193 | -9.0137e-05 | 960000 | 31 | 18 | 110.1779 | 106.0518 | desired | 119 | At | t | = | 960000 | b0 | = | 31 | a0 | = | 18 | Slope | desired | 119
965000 | 23 | 21 | 112.7275 | 965000 | 21 | 18 | 111.9053 | 965000 | 31 | 18 | 92.8193 | -8.7741e-05 | 965000 | 31 | 18 | 110.1846 | 106.0648 | desired | 119 | At | t | = | 965000 | b0 | = | 31 | a0 | = | 18 | Slope | desired | 119
970000 | 23 | 21 | 112.7383 | 970000 | 21 | 18 | 111.9091 | 970000 | 31 | 18 | 92.8192 | -8.5411e-05 | 970000 | 31 | 18 | 110.1913 | 106.0777 | desired | 119 | At | t | = | 970000 | b0 | = | 31 | a0 | = | 18 | Slope | desired | 119
975000 | 23 | 21 | 112.7491 | 975000 | 21 | 18 | 111.9128 | 975000 | 31 | 18 | 92.8191 | -8.3143e-05 | 975000 | 31 | 18 | 110.1979 | 106.0905 | desired | 119 | At | t | = | 975000 | b0 | = | 31 | a0 | = | 18 | Slope | desired | 119
980000 | 23 | 21 | 112.7599 | 980000 | 21 | 18 | 111.9166 | 980000 | 31 | 18 | 92.819 | -8.0937e-05 | 980000 | 31 | 18 | 110.2045 | 106.1033 | desired | 119 | At | t | = | 980000 | b0 | = | 31 | a0 | = | 18 | Slope | desired | 119
985000 | 23 | 21 | 112.7707 | 985000 | 21 | 18 | 111.9203 | 985000 | 31 | 18 | 92.8189 | -7.879e-05 | 985000 | 31 | 18 | 110.2111 | 106.1159 | desired | 119 | At | t | = | 985000 | b0 | = | 31 | a0 | = | 18 | Slope | desired | 119
990000 | 23 | 21 | 112.7815 | 990000 | 21 | 18 | 111.924 | 990000 | 31 | 18 | 92.8189 | -7.6701e-05 | 990000 | 31 | 18 | 110.2176 | 106.1284 | desired | 119 | At | t | = | 990000 | b0 | = | 31 | a0 | = | 18 | Slope | desired | 119
995000 | 23 | 21 | 112.7923 | 995000 | 21 | 18 | 111.9277 | 995000 | 31 | 18 | 92.8188 | -7.4669e-05 | 995000 | 31 | 18 | 110.2241 | 106.1409 | desired | 119 | At | t | = | 995000 | b0 | = | 31 | a0 | = | 18 | Slope | desired | 119
1000000 | 23 | 21 | 112.8031 | 1000000 | 21 | 18 | 111.9313 | 1000000 | 31 | 18 | 92.8187 | -7.2691e-05 | 1000000 | 31 | 18 | 110.2306 | 106.1533 | desired | 119 | At | t | = | 1000000 | b0 | = | 31 | a0 | = | 18 | Slope | desired | 119